## B.1 招标工程量清单封面(封-1)
| 成都农业科技职业学院现代农业创新创业科技示范园烘干设备基础建设项目 |  |  | 工程
招标工程量清单
招 标 人:
(单位盖章)
造价咨询人:
(单位盖章)
封-1

## C.1 工程项目招标工程量清单扉页(扉1)
|  | 成都农业科技职业学院现代农业创新创业科技示范园烘干设备基础建设项目 | [6 empty] | 工程
招标工程量清单
招 标 人: |  |  |  |  | 造价咨询人:
|  |  | (单位盖章) |  |  | （单位资质专用章）
法定代表人 或其授权人: |  |  |  | 法定代表人 或其授权人:
| (签字或盖章) | [5 empty] | (签字或盖章)
编 制 人: |  |  |  |  | 复 核 人:
|  | (造价人员签字盖专用章) | [5 empty] | (造价工程师签字盖专用章)
编 制 时 间: |  |  |  | 复 核 时 间:
扉-1

## F.1.1 分部分项工程清单计价表(表-08)【建筑与装饰工~
分部分项工程量清单与计价表
工程名称： |  | 成都农业科技职业学院现代农业创新创业科技示范园烘干设备基础建设项目【建筑与装饰工程】 |  |  |  |  | 标段： |  |  | 第1页 共6页
序号 | 项目编码 |  | 项目名称 | 项目特征描述 | 计量 单位 | 工程量 |  | 金额（元）
[8 empty] | 综合单价 | 合价 |  | 其 中
暂估价
1 | 010101001001 |  | 平整场地 | 1.人行道块料处进行平整及夯实 2.包含±300mm以内土方相关调补、达到夯实平整要求 3.土石方综合类别，综合考虑在本工作范围内的土方调补所产生的的运距 4.符合设计及相关规范要求 | m2 | 199.08
2 | 010101004002 |  | 挖基坑土方 | 1.部位：独立、重力式基础、联合基础，电梯基坑，集水坑、条基、满开挖等基础土石方开挖，开挖方式综合考虑 2.土壤类别:投标人根据现场勘查、地勘报告内容,应将包括但不仅限于房屋基础的拆除、混凝土地坪破除等费用综合考虑在综合单价中，土壤类别包含但不仅限于素填土、杂填土、粉土、淤泥、质粉质粘土、砂层、卵石层等 3.挖土深度：综合考虑，马道费用包含在综合单价内 4.综合单价还应包含场内运输、场外运输及处置费用、人工挖土捡底等由投标人综合考虑报价 5.符合环保相关法规、设计及相关安全文明施工规范要求 | m3 | 169.2
本页小计
注：为计取规费等的使用，可在表中增设其中：“定额人工费”。 表-08
分部分项工程量清单与计价表
工程名称： |  | 成都农业科技职业学院现代农业园区粮食烘干房搭建基础\成都农业科技职业学院现代农业园区粮食烘干房搭建基础【建筑与装饰工程】 |  |  |  |  | 标段： |  |  | 第2页 共6页
序号 | 项目编码 |  | 项目名称 | 项目特征描述 | 计量 单位 | 工程量 |  | 金额（元）
[8 empty] | 综合单价 | 合价 |  | 其 中
暂估价
3 | 010101003003 |  | 挖沟槽土方 | 1.土壤类别：综合土石方 2.挖土深度：按设计，因工作面和放坡等增加的工程量并入清单工程量内、包含人工挖土捡底 3.投标人根据现场勘查、地勘报告内容,应将包括但不仅限于房屋基础的拆除、混凝土地坪破除等费用综合考虑在综合单价中，土壤类别包含但不仅限于素填土、杂填土、粉土、淤泥、质粉质粘土、砂层、卵石层、砖等 4.土方的综合调配以及场内外运输及处理由投标人自行考虑 5.符合环保相关法规、设计及相关安全文明施工规范要求 | m3 | 33.26
4 | 010103001004 |  | 回填方 | 1.土质要求：一般土壤（严禁回填不符合要求的土壤） 2.密实度要求：按规范要求每回填200mm厚进行分层夯实，具体以满足设计要求为准。 3.运距：投标人自行考虑 4.投标人应综合考虑买土回填、原土回填（如施工现场条件许可）等其他可能出现的方式进行报价，结算时无论采用何种回填方式，综合单价不作调 | m3 | 191.81
本页小计
注：为计取规费等的使用，可在表中增设其中：“定额人工费”。 表-08
分部分项工程量清单与计价表
工程名称： |  | 成都农业科技职业学院现代农业园区粮食烘干房搭建基础\成都农业科技职业学院现代农业园区粮食烘干房搭建基础【建筑与装饰工程】 |  |  |  |  | 标段： |  |  | 第3页 共6页
序号 | 项目编码 |  | 项目名称 | 项目特征描述 | 计量 单位 | 工程量 |  | 金额（元）
[8 empty] | 综合单价 | 合价 |  | 其 中
暂估价
整。 5.回填深度参见设计施工图 6.符合环保相关法规、设计及相关安全文明施工规范要求
5 | 010103002005 |  | 余方弃置 | 1.废弃料品种：土石方综合 2.运距：投标人自行考虑 3.符合环保相关法规、设计及相关安全文明施工规范要求 | m3 | 10.65
6 | 010501001006 |  | C15垫层 | 1.混凝土种类：按相关规定要求 2.混凝土强度等级：C15 3.混凝土拌合要求：满足设计及现行质量验收规范要求 4.输送方式及泵送费：由投标人自行综合考虑在综合单价中，结算时不做任何调整 5.其他要求：投标人自行考虑采用砾石混凝土或碎石混凝土、各种外加剂等综合报价且需满足设计与施工验收规范 | m3 | 3.42
7 | 010501003007 |  | C30独立基础 | 1.混凝土种类：按相关规定要求 2.混凝土强度等级：C30 3.混凝土拌合要求：满足设计及现行质量验收规范要求 4.输送方式及泵送费：由投标人自行综合考虑在综合单价中，结算时不做任何调整 | m3 | 16.13
本页小计
注：为计取规费等的使用，可在表中增设其中：“定额人工费”。 表-08
分部分项工程量清单与计价表
工程名称： |  | 成都农业科技职业学院现代农业园区粮食烘干房搭建基础\成都农业科技职业学院现代农业园区粮食烘干房搭建基础【建筑与装饰工程】 |  |  |  |  | 标段： |  |  | 第4页 共6页
序号 | 项目编码 |  | 项目名称 | 项目特征描述 | 计量 单位 | 工程量 |  | 金额（元）
[8 empty] | 综合单价 | 合价 |  | 其 中
暂估价
5.其他要求：投标人自行考虑采用砾石混凝土或碎石混凝土、各种外加剂等综合报价且需满足设计与施工验收规范
8 | 010502001008 |  | C30矩形柱 | 1.混凝土种类：按相关规定要求 2.混凝土强度等级：C30 3.混凝土拌合要求：满足设计及现行质量验收规范要求 4.输送方式及泵送费：由投标人自行综合考虑在综合单价中，结算时不做任何调整 5.其他要求：投标人自行考虑采用砾石混凝土或碎石混凝土、各种外加剂等综合报价且需满足设计与施工验收规范 | m3 | 3.68
9 | 010503002009 |  | C30矩形梁 | 1.混凝土种类：按相关规定要求 2.混凝土强度等级：C30 3.混凝土拌合要求：满足设计及现行质量验收规范要求 4.输送方式及泵送费：由投标人自行综合考虑在综合单价中，结算时不做任何调整 5.其他要求：投标人自行考虑采用砾石混凝土或碎石混凝土、各种外加剂等综合报价且需满足设计与施工验收规范 | m3 | 4.82
本页小计
注：为计取规费等的使用，可在表中增设其中：“定额人工费”。 表-08
分部分项工程量清单与计价表
工程名称： |  | 成都农业科技职业学院现代农业园区粮食烘干房搭建基础\成都农业科技职业学院现代农业园区粮食烘干房搭建基础【建筑与装饰工程】 |  |  |  |  | 标段： |  |  | 第5页 共6页
序号 | 项目编码 |  | 项目名称 | 项目特征描述 | 计量 单位 | 工程量 |  | 金额（元）
[8 empty] | 综合单价 | 合价 |  | 其 中
暂估价
10 | 010515001010 |  | 现浇构件钢筋 三级钢筋 直径≤φ10 | 1.钢筋种类、规格:按设计，三级钢筋 直径≤φ10综合考虑 2.钢筋无论采用植筋、焊接、搭接或其他连接方式的费用由投标单位综合考虑在本综合单价中 3.如果有构件弧形钢筋，其费用由投标单位综合考虑,均执行本综合单价 4.其他未尽事宜应满足设计及现行国家规范要求 | t | 0.568
11 | 010515001011 |  | 现浇构件钢筋 三级钢筋 直径φ12～φ16 | 1.钢筋种类、规格:按设计，三级钢筋 直径φ12～φ16综合考虑 2.钢筋无论采用植筋、焊接、搭接或其他连接方式的费用由投标单位综合考虑在本综合单价中 3.如果有构件弧形钢筋，其费用由投标单位综合考虑,均执行本综合单价 4.其他未尽事宜应满足设计及现行国家规范要求 | t | 0.557
12 | 010515001012 |  | 现浇构件钢筋 三级钢筋 直径＞φ16 | 1.钢筋种类、规格:按设计，三级钢筋 直径＞16综合考虑 2.钢筋无论采用植筋、焊接、搭接或其他连接方式的费用由投标单位综合考虑在本综合单 | t | 1.247
本页小计
注：为计取规费等的使用，可在表中增设其中：“定额人工费”。 表-08
分部分项工程量清单与计价表
工程名称： |  | 成都农业科技职业学院现代农业园区粮食烘干房搭建基础\成都农业科技职业学院现代农业园区粮食烘干房搭建基础【建筑与装饰工程】 |  |  |  |  | 标段： |  |  | 第6页 共6页
序号 | 项目编码 |  | 项目名称 | 项目特征描述 | 计量 单位 | 工程量 |  | 金额（元）
[8 empty] | 综合单价 | 合价 |  | 其 中
暂估价
价中 3.如果有构件弧形钢筋，其费用由投标单位综合考虑,均执行本综合单价 4.其他未尽事宜应满足设计及现行国家规范要求
13 | 010516002013 |  | 预埋铁件（锚栓） | 1.预埋柱脚锚栓 2.规格及材料型号、强度详设计文件 3.符合设计及相关规范要求 | t | 0.188
本页小计
合 计
注：为计取规费等的使用，可在表中增设其中：“定额人工费”。 表-08

## F.1.2 单价措施项目清单计价表(表-08)【建筑与装饰工~
单价措施项目清单与计价表
工程名称： |  | 成都农业科技职业学院现代农业创新创业科技示范园烘干设备基础建设项目【建筑与装饰工程】 |  |  |  |  | 标段： |  |  | 第1页 共4页
序 号 | 项目编码 |  | 项目名称 | 项目特征描述 | 计量 单位 | 工程量 |  | 金额（元）
[8 empty] | 综合单价 | 合价 |  | 其中
暂估价
脚手架工程
1 | 011701001023 |  | 综合脚手架 | 1．建筑结构形式：单层钢结构 2．檐口高度：按设计 3.搭设方式投标人自行考虑 | m2
2 | 011701002024 |  | 外脚手架 | 1．建筑结构形式：单层钢结构 2．檐口高度：按设计 3.搭设方式投标人自行考虑 | m2
小计
混凝土模板及支架（撑 ）
3 | 011702001025 |  | 基础垫层 | 1.垫层模板 2.投标人根据设计施工图，自行考虑模板类型，并综合考虑投标报价，不论实际施工时采用木模板、钢模板、复合模板或砖胎模，综合单价均不作调整 3.由投标人根据本项目实际情况，自行考虑支架材料，费用由投标人综合考虑在投标报价中 4.是否使用对拉螺栓由投标人根据本项目实际情况综合考虑，使用对拉螺栓时产生的材料费用、安拆费用及构配件费用由投标人自行考虑在投标报价中，结算时，不另行增加费用 5.本项目投标人应根据设计图、施工组织设计、现场实际情况综 | m2 | 7.52
本页小计
注：为计取规费等的使用，可在表中增设其中：“定额人工费”。 表-08
单价措施项目清单与计价表
工程名称： |  | 成都农业科技职业学院现代农业园区粮食烘干房搭建基础\成都农业科技职业学院现代农业园区粮食烘干房搭建基础【建筑与装饰工程】 |  |  |  |  | 标段： |  |  | 第2页 共4页
序 号 | 项目编码 |  | 项目名称 | 项目特征描述 | 计量 单位 | 工程量 |  | 金额（元）
[8 empty] | 综合单价 | 合价 |  | 其中
暂估价
合报价，不论采用何种支模方式该综合单价结算不作调整
4 | 011702001026 |  | 独立基础 | 1.独立基础模板 2.投标人根据设计施工图，自行考虑模板类型，并综合考虑投标报价，不论实际施工时采用木模板、钢模板、复合模板或砖胎模，综合单价均不作调整 3.由投标人根据本项目实际情况，自行考虑支架材料，费用由投标人综合考虑在投标报价中 4.是否使用对拉螺栓由投标人根据本项目实际情况综合考虑，使用对拉螺栓时产生的材料费用、安拆费用及构配件费用由投标人自行考虑在投标报价中，结算时，不另行增加费用 5.本项目投标人应根据设计图、施工组织设计、现场实际情况综合报价，不论采用何种支模方式该综合单价结算不作调整 | m2 | 41.28
5 | 011702002027 |  | 矩形柱 | 1.矩形柱模板 2.投标人根据设计施工图，自行考虑模板类型，并综合考虑投标报价，不论实际施工时采用木模板、钢模板、复合模板或砖胎模，综合单价均不作调整 3.由投标人根据本项目实际情 | m2 | 26.67
本页小计
注：为计取规费等的使用，可在表中增设其中：“定额人工费”。 表-08
单价措施项目清单与计价表
工程名称： |  | 成都农业科技职业学院现代农业园区粮食烘干房搭建基础\成都农业科技职业学院现代农业园区粮食烘干房搭建基础【建筑与装饰工程】 |  |  |  |  | 标段： |  |  | 第3页 共4页
序 号 | 项目编码 |  | 项目名称 | 项目特征描述 | 计量 单位 | 工程量 |  | 金额（元）
[8 empty] | 综合单价 | 合价 |  | 其中
暂估价
况，自行考虑支架材料，费用由投标人综合考虑在投标报价中 4.是否使用对拉螺栓由投标人根据本项目实际情况综合考虑，使用对拉螺栓时产生的材料费用、安拆费用及构配件费用由投标人自行考虑在投标报价中，结算时，不另行增加费用 5.本项目投标人应根据设计图、施工组织设计、现场实际情况综合报价，不论采用何种支模方式该综合单价结算不作调整
6 | 011702003028 |  | 构造柱 | 1.构造柱模板 2.投标人根据设计施工图，自行考虑模板类型，并综合考虑投标报价，不论实际施工时采用木模板、钢模板、复合模板或砖胎模，综合单价均不作调整 3.由投标人根据本项目实际情况，自行考虑支架材料，费用由投标人综合考虑在投标报价中 4.是否使用对拉螺栓由投标人根据本项目实际情况综合考虑，使用对拉螺栓时产生的材料费用、安拆费用及构配件费用由投标人自行考虑在投标报价中，结算时，不另行增加费用 5.本项目投标人应根据设计图、 | m2
本页小计
注：为计取规费等的使用，可在表中增设其中：“定额人工费”。 表-08
单价措施项目清单与计价表
工程名称： |  | 成都农业科技职业学院现代农业园区粮食烘干房搭建基础\成都农业科技职业学院现代农业园区粮食烘干房搭建基础【建筑与装饰工程】 |  |  |  |  | 标段： |  |  | 第4页 共4页
序 号 | 项目编码 |  | 项目名称 | 项目特征描述 | 计量 单位 | 工程量 |  | 金额（元）
[8 empty] | 综合单价 | 合价 |  | 其中
暂估价
施工组织设计、现场实际情况综合报价，不论采用何种支模方式该综合单价结算不作调整
7 | 011702006029 |  | 矩形梁 | 1.矩形梁模板 2.投标人根据设计施工图，自行考虑模板类型，并综合考虑投标报价，不论实际施工时采用木模板、钢模板、复合模板或砖胎模，综合单价均不作调整 3.由投标人根据本项目实际情况，自行考虑支架材料，费用由投标人综合考虑在投标报价中 4.是否使用对拉螺栓由投标人根据本项目实际情况综合考虑，使用对拉螺栓时产生的材料费用、安拆费用及构配件费用由投标人自行考虑在投标报价中，结算时，不另行增加费用 5.本项目投标人应根据设计图、施工组织设计、现场实际情况综合报价，不论采用何种支模方式该综合单价结算不作调整 | m2 | 60.2
小计
垂直运输
小计
本页小计
合 计
注：为计取规费等的使用，可在表中增设其中：“定额人工费”。 表-08

## F.4 总价措施项目清单计价表(表-11)【建筑与装饰工程】
总价措施项目清单计价表
工程名称： |  | 成都农业科技职业学院现代农业创新创业科技示范园烘干设备基础建设项目【建筑与装饰工程】 |  |  | 标段： |  | 第1页 共2页
序 号 | 项目编码 |  | 项目名称 | 计算基础 | 费率 （%） | 金额 （元） | 调整费率 (%) | 调整后 金额(元) | 备注
1 | 011707001014 |  | 安全文明施工
1.1 | ① |  | 环境保护 | 分部分项工程量清单项目定额人工费+单价措施项目定额人工费 | 0.36
1.2 | ② |  | 文明施工 | 分部分项工程量清单项目定额人工费+单价措施项目定额人工费 | 3.52
1.3 | ③ |  | 安全施工 | 分部分项工程量清单项目定额人工费+单价措施项目定额人工费 | 7.06
1.4 | ④ |  | 临时设施 | 分部分项工程量清单项目定额人工费+单价措施项目定额人工费 | 4.84
2 | 011707002015 |  | 夜间施工
3 | 011707003016 |  | 非夜间施工照明
4 | 011707004017 |  | 二次搬运
5 | 011707005018 |  | 冬雨季施工
6 | 011707006019 |  | 地上、地下设施、建筑物的临时保护设施
7 | 011707007020 |  | 已完工程及设备保护
8 | 011707008021 |  | 工程定位复测费
编制人（造价人员）： |  |  |  |  | 复核人（造价工程师）：
注:1“计算基础”中安全文明施工费可为“定额基价”、“定额人工费”或“定额人工费+定额机械费”，其他项目可为“定额人工费”或“定额人工费+定额机械费”。 2 按施工方案计算的措施费，若无“计算基础”和“费率”的数值，也可只填“金额”数值，但应在备注栏说明施工方案出处或计算方法。 表-11
总价措施项目清单计价表
工程名称： |  | 成都农业科技职业学院现代农业园区粮食烘干房搭建基础\成都农业科技职业学院现代农业园区粮食烘干房搭建基础【建筑与装饰工程】 |  |  | 标段： |  | 第2页 共2页
序 号 | 项目编码 |  | 项目名称 | 计算基础 | 费率 （%） | 金额 （元） | 调整费率 (%) | 调整后 金额(元) | 备注
9 | 011707007022 |  | 投标人考虑的其他必要的措施费用
合 计
编制人（造价人员）： |  |  |  |  | 复核人（造价工程师）：
注:1“计算基础”中安全文明施工费可为“定额基价”、“定额人工费”或“定额人工费+定额机械费”，其他项目可为“定额人工费”或“定额人工费+定额机械费”。 2 按施工方案计算的措施费，若无“计算基础”和“费率”的数值，也可只填“金额”数值，但应在备注栏说明施工方案出处或计算方法。 表-11

## G.1 其他项目清单计价汇总表(表-12)【建筑与装饰工程】
其他项目清单与计价汇总表
工程名称： | 成都农业科技职业学院现代农业创新创业科技示范园烘干设备基础建设项目【建筑与装饰工程】 | 标段： |  |  | 第1页 共1页
序号 | 项 目 名 称 | 金额（元） | 结算金额(元) | 备注
1 | 暂列金额 | 2024.15 |  | 明细详见表-12-1
2 | 暂估价
2.1 | 材料(工程设备)暂估价/结算价 | - |  | 明细详见表-12-2
2.2 | 专业工程暂估价/结算价 |  |  | 明细详见表-12-3
3 | 计日工 |  |  | 明细详见表-12-4
4 | 总承包服务费 |  |  | 明细详见表-12-5
合 计 |  | 2024.15 |  | -
注：材料（工程设备）暂估单价进入清单项目综合单价，此处不汇总。 表-12

## G.2 暂列金额明细表(表-12-1)【建筑与装饰工程】
暂列金额明细表
工程名称： | 成都农业科技职业学院现代农业创新创业科技示范园烘干设备基础建设项目【建筑与装饰工程】 | 标段： |  | 第1页 共1页
序号 | 项目名称 | 计量单位 | 暂定金额(元) | 备注
1 | 暂列金额 | 项 | 2024.15
合 计 |  |  | 2024.15 | -
注：此表由招标人填写，如不能详列，也可只列暂定金额总额，投标人应将上述暂列金额计入投标总价中。 表-12-1

## H 规费、税金项目清单计价表(表-13)【建筑与装饰工程】
规费、税金项目计价表
工程名称： | 成都农业科技职业学院现代农业创新创业科技示范园烘干设备基础建设项目【建筑与装饰工程】 |  | 标段： |  | 第1页 共1页
序号 | 项目名称 | 计算基础 | 计算基数 | 计算费率（％） | 金额(元)
1 | 规费 | 分部分项清单定额人工费+单价措施项目清单定额人工费
1.1 | 社会保险费 | 分部分项清单定额人工费+单价措施项目清单定额人工费
(1) | 养老保险费 | 分部分项清单定额人工费+单价措施项目清单定额人工费
(2) | 失业保险费 | 分部分项清单定额人工费+单价措施项目清单定额人工费
(3) | 医疗保险费 | 分部分项清单定额人工费+单价措施项目清单定额人工费
(4) | 工伤保险费 | 分部分项清单定额人工费+单价措施项目清单定额人工费
(5) | 生育保险费 | 分部分项清单定额人工费+单价措施项目清单定额人工费
1.2 | 住房公积金 | 分部分项清单定额人工费+单价措施项目清单定额人工费
1.3 | 工程排污费 | 按工程所在地环境保护部门收取标准，按实计入
2 | 销项增值税额 | 分部分项工程费+措施项目费+其他项目费+规费+创优质工程奖补偿奖励费-按规定不计税的工程设备金额-除税甲供材料（设备）设备费
合计
编制人（造价人员）： 复核人（造价工程师）：
表-13