## 工程量清单
成都农业科技职业学院柳城校区给水管道抢修项目工程量清单
工程名称： | 成都农业科技职业学院柳城校区给水管道抢修项目 | [6 empty] | 第1页 共4页
序号 | 项目编码 | 项目名称 | 项目特征描述 | 计量 单位 | 工程量 | 金额（元）
[6 empty] | 单价 | 合价
维修工程
1 | 031001006001 | PE管 DN200 | 1.安装部位：室外 2.材质：PE管 3.规格：DN200,压力1.6mpa，壁厚18.2mm 4.连接方式：热熔连接 5.含配套管件等附件 6.管道试压、检验：满足规范要求 7.包含垫层基础，具体做法详相关规范 8.其他要求：满足相关图集、标准及招标技术要求 | m | 6
2 | 031003005002 | 法兰盘 DN200 | 1.名称：法兰盘 2.材质：铸铁 3.型号、规格：DN200，压力1.0mpa 4.连接方式：综合 5.含安装法兰、紧固件、垫片及配套附件 | 个 | 2
3 | 031003003003 | 蝶阀 DN100 | 1.名称：蝶阀 型号D71X-16 2.材质：铸铁 3.规格：DN100，压力1.6mpa 4.连接方式：法兰连接 | 个 | 2
工程名称： | 成都农业科技职业学院柳城校区给水管道抢修项目 | [6 empty] | 第2页 共4页
序号 | 项目编码 | 项目名称 | 项目特征描述 | 计量 单位 | 工程量 | 金额（元）
[6 empty] | 单价 | 合价
5.含安装法兰、紧固件、垫片及配套附件
4 | 041001001018 | 拆除路面 | 1.厚度：30cm 2.垃圾外运距离：运至校园以外，具体位置由供应商自行考虑 | m2 | 3
5 | 040203007005 | 新做30cm厚C25地坪 | 1.30cm厚C25地坪，商品混凝土 | m2 | 3
6 | 010103002020 | 余方弃置 | 1.废弃料品种 ：综合 2.运距：运至校园以外，具体位置由供应商自行考虑 | m3 | 1.2
7 | 030413003007 | 打洞（孔） DN100 | 1.打洞（孔） DN100 | 个 | 2
8 | 030901001008 | 安装镀锌钢管 DN100 | 1.安装部位：室外(综合) 2.材质：镀锌钢管 3.型号、规格：DN100，厚度3mm 4.连接方式：沟槽式卡箍连接或法兰连接 5.支架形式：综合考虑 6.水冲洗、水压试验要求：按规范要求 7.管件：投标人自行考虑在综合单价中,中标后综合单价不得调整 8.特别说明：含预留管槽、管道支架制作安装及除锈刷油、管道标识、识别面漆颜色等工作内容，埋地管外作四油三布加强腐 | m | 7
工程名称： | 成都农业科技职业学院柳城校区给水管道抢修项目 | [6 empty] | 第3页 共4页
序号 | 项目编码 | 项目名称 | 项目特征描述 | 计量 单位 | 工程量 | 金额（元）
[6 empty] | 单价 | 合价
9.其他：满足规范及招标技术要求
室外地下换消防管道
9 | 041001001019 | 拆除路面 | 1.厚度：30cm 2.垃圾外运距离：运至校园以外，具体位置由供应商自行考虑 | m2 | 56
10 | 010103002021 | 余方弃置 | 1.废弃料品种 ：综合 2.运距：运至校园以外，具体位置由供应商自行考虑 | m3 | 14
11 | 010101007012 | 管沟土方 | 1.管沟土方 2.外运距离：运至校园以外，具体位置由供应商自行考虑 | m3 | 20
12 | 040203007013 | 新做15cm厚C25地坪 | 1.15cm厚C25地坪，商品混凝土 | m2 | 56
13 | 011612001014 | 埋地镀锌钢管110拆除 | 1.镀锌钢管110拆除 2.运输：按采购人要求执行 | m | 70
14 | 030901001015 | 安装镀锌钢管 DN100 | 1.安装部位：室内(综合) 2.材质：镀锌钢管 3.型号、规格：DN100,厚度3mm 4.连接方式：沟槽式卡箍连接或法兰连接 5.支架形式：综合考虑 6.水冲洗、水压试验要求：按设计要求 7.管件：投标人自行考虑在综合单价中,中标后综合单价不得调整 | m | 70
工程名称： | 成都农业科技职业学院柳城校区给水管道抢修项目 | [6 empty] | 第4页 共4页
序号 | 项目编码 | 项目名称 | 项目特征描述 | 计量 单位 | 工程量 | 金额（元）
[6 empty] | 单价 | 合价
8.特别说明：含预留管槽、管道支架制作安装及除锈刷油、管道标识、识别面漆颜色等工作内容，埋地管外作四油三布加强腐 9.其他：满足规范及招标技术要求
15 | 031003003016 | 闸阀 DN100 | 1.名称：闸阀，型号:Z45T-16 2.材质：铸铁 3.规格：DN100，压力1.6MPa， 4.连接方式：法兰连接 5.含安装法兰、紧固件、垫片及配套附件 6.其他：满足规范及招标技术要求 | 个 | 2
16 | 040504003017 | 砖砌阀门井φ700 | 1.砖砌阀门井φ700 2.其他：满足规范及现场使用要求 | 座 | 2
17 | / | 暂列金 | / | / | / | / | 4500
报价人名称：（盖章） 报价